## Arkusz
KOSZTORYS OFERTOWY
Lp. | Nr spec. tech. | Podstawa | Opis | j.m. | Ilość | Cena | Wartość
KOSZTORYS: Przebudowa drogi gminnej w Jeziorach - Etap 1
1 |  |  | D-01.00.00 ROBOTY PRZYGOTOWAWCZE
1.1 |  | 45100000-8 | D-01.01.01a Odtworzenie trasy i punktów wysokościowych oraz sporządzenie inwentaryzacji geodezyjnej powykonawczej drogi
1 d.1.1 | D-01.01.01a | KNNR 1 0111-01 | Roboty pomiarowe przy liniowych robotach ziemnych - trasa dróg w terenie równinnym. | km | 0.78
2 d.1.1 | D-01.01.01a | Geodezja kalk. własna | Koszt - obsługi geodezyjnej podczas realizacji inwestycji oraz sporządzenia inwentaryzacji geodezyjnej powykonawczej | kpl | 1
Razem dział: D-01.01.01a Odtworzenie trasy i punktów wysokościowych oraz sporządzenie inwentaryzacji geodezyjnej powykonawczej drogi
1.2 |  | 45110000-1 | D-01.02.04 Rozbiórka elementów dróg
3 d.1.2 | D-01.02.04 | KNR AT-03 0101-03 | Roboty remontowe - cięcie piłą nawierzchni betonowych niespękanych na gł. 5 cm | m | 75.7
4 d.1.2 | D-01.02.04 | KNNR 6 0801-06 | Rozebranie podbudowy z betonu śr. gr. 20 cm (15 cm) mechanicznie Krotność = 1,34 | m2 | 2342
5 d.1.2 | D-01.02.04 | Kalkulacja własna | Przekruszenie gruzu betonowego z terenu rozbiórki na kruszywo frakcji 0/31,5 mm | t | 577.3
6 d.1.2 | D-01.02.04 | KNR 4-04 1103-01 | Załadowanie gruzu koparko-ladowarka przy obsludze na zmiane robocza przez 3 samochody samowyładowcze | m3 | 398.14
7 d.1.2 | D-01.02.04 | KNR 4-04 1103-04 | Wywiezienie gruzu z terenu rozbiórki przy mechanicznym załadowaniu i wyładowaniu samochodem samowyładowczym na odleg. 1 km | m3 | 398.14
8 d.1.2 | D-01.02.04 | KNR 4-04 1103-05 | Wywiezienie gruzu z terenu rozbiórki przy mechanicznym załadowaniu i wyładowaniu samochodem samowyładowczym - dodatek za każdy następny rozpoczęty 1 km > 1 km do 3 km Krotność = 2 | m3 | 316.64
Razem dział: D-01.02.04 Rozbiórka elementów dróg
Razem dział: D-01.00.00 ROBOTY PRZYGOTOWAWCZE
2 |  |  | D-02.00.00 ROBOTY ZIEMNE
2.1 |  | 45110000-1 | D-02.01.01 Wykonanie wykopów
9 d.2.1 | D-02.01.01 | KNNR 1 0202-04 0208-02 | Roboty ziemne wykonywane koparkami podsiębiernymi o poj. łyżki 0.25 m3 w gruncie kat. III z transportem urobku na odległość 2 km po drogach o nawierzchni utwardzonej samochodami samowyładowczymi | m3 | 1366.3
10 d.2.1 | D-02.01.01 | KNNR 1 0206-01 | Roboty ziemne wykonywane koparkami podsiębiernymi o poj. łyżki 0.15 m3 w gruncie kat. I-III w ziemi uprzednio zmagazynowanej w hałdach z transportem urobku na odległość do 1 km samochodami samowyładowczymi | m3 | 69.5
Razem dział: D-02.01.01 Wykonanie wykopów
2.2 |  | 45110000-1 | D-02.03.01 Wykonanie nasypów
11 d.2.2 | D-02.03.01 | KNNR 1 0202-05 0208-02 | Roboty ziemne wykonywane koparkami podsiębiernymi o poj. łyżki 0.40 m3 w gruncie kat. I-II z transportem urobku na odległość 10 km po drogach o nawierzchni utwardzonej samochodami samowyładowczymi | m3 | 5.79
12 d.2.2 | D-02.03.01 | KNNR 1 0407-01 | Formowanie i zagęszczanie nasypów o wys. do 3,0 m spycharkami w gruncie kat. I-II | m3 | 5.79
13 d.2.2 | D-02.03.01 | KNR 2-01 0506-07 | Plantowanie skarp i korony nasypów - kat. gruntu I-III | m2 | 870
Razem dział: D-02.03.01 Wykonanie nasypów
Razem dział: D-02.00.00 ROBOTY ZIEMNE
KOSZTORYS OFERTOWY
Lp. | Nr spec. tech. | Podstawa | Opis | j.m. | Ilość | Cena | Wartość
3 |  |  | D-03.00.00 ODWODNIENIE KORPUSU DROGOWEGO
3.1 |  | 45230000-8 | D-03.02.01 Kanalizacja deszczowa
14 d.3.1 | D-03.02.01 | KNNR 1 0212-02 | Wykopy jamiste o głęb. do 3.0 m wyk. na odkład koparkami podsiębiernymi o poj. łyżki 0.15 - 0.25 m3 w gr. kat. III | m3 | 12.1
15 d.3.1 | D-03.02.01 | KNNR 1 0307-02 | Wykopy liniowe o szerokości 0,8-2,5 m i głębokości do 1,5 m o ścianach pionowych w gruntach suchych kat. III-IV | m3 | 22.28
16 d.3.1 | D-03.02.01 | KNNR 1 0315-01 | Umocnienie ścian wykopów balami drewnianymi na gł. do 3,0 m pod studnie kontrolne, studzienki na sieciach zewnętrznych w gruntach suchych kat. I-IV wraz z rozbiórką | m2 | 26.4
17 d.3.1 | D-03.02.01 | KNNR 1 0312-01 | Pełne umocnienie ścian wykopów wraz z rozbiórką balami drewnianymi w gruntach suchych kat.I-IV; wykopy o szer. 1 m i głęb.do 3.0 m | m2 | 33
18 d.3.1 | D-03.02.01 | Kalkulacja własna | Zakup piasku do wbudowania w nasyp - zasypanie elementów KD. | m3 | 19.56
19 d.3.1 | D-03.02.01 | KNNR 1 0214-04 | Zasypanie wykopów. fund. podłużnych, punktowych, wykopów obiektowych spycharkami z zagęszcz. mechanicznym ubijakami (gr.warstwy w stanie luźnym 35 cm) - kat. gr. I-II | m3 | 19.56
20 d.3.1 | D-03.02.01 | KNNR 4 1424-02 | Studzienki ściekowe uliczne betonowe, o śr. 500 mm z osadnikiem bez syfonu - nowe | szt. | 4
21 d.3.1 | D-03.02.01 | KNNR 4 1411-01 | Podłoża pod kanały i obiekty z materiałów sypkich grub. 10 cm | m3 | 0.41
22 d.3.1 | D-03.02.01 | KNNR 4 1308-04 | Kanały z rur PVC łączonych na wcisk o śr. zewn. 250 mm | m | 16.5
23 d.3.1 | D-03.02.01 | KNR 2-31 1406-04 | Regulacja pionowa studzienek dla zaworów wodociągowych i gazowych | szt. | 5
Razem dział: D-03.02.01 Kanalizacja deszczowa
Razem dział: D-03.00.00 ODWODNIENIE KORPUSU DROGOWEGO
4 |  |  | D-04.00.00 PODBUDOWA
4.1 |  | 45233000-9 | D-04.01.01 Koryto wraz z profilowaniem i zagęszczaniem podłoża
24 d.4.1 | D-04.01.01 | KNNR 6 0102-01 | Koryta gł. 15 cm (10 cm) wykonywane w gruntach kat. II-IV na poszerzeniach jezdni Krotność = 1,5 | m2 | 25
25 d.4.1 | D-04.01.01 | KNNR 6 0101-02 | Koryta wykonywane mechanicznie gł. 25,0 cm (20 cm) w gruncie kat. II-VI na całej szerokości jezdni Krotność = 1,25 | m2 | 263
26 d.4.1 | D-04.01.01 | KNNR 6 0103-03 | Profilowanie i zagęszczanie podłoża wykonywane mechanicznie w gruncie kat. II-IV pod warstwy konstrukcyjne nawierzchni | m2 | 4632
Razem dział: D-04.01.01 Koryto wraz z profilowaniem i zagęszczaniem podłoża
4.2 |  | 45233000-9 | D-04.03.01a Połączenie międzywarstwowe nawierzchni drogowej emulsją asfaltową
27 d.4.2 | D-04.03.01a | KNNR 6 1005-07 | Analogia - skropienie emulsją asfaltową kationową C60B5 ZM (średniorozpadową) podbudowy zasadniczej z mieszanki niezwiązanej z kruszywem C90/3 (0,5 kg/m2) w ilości 0,7 kg/m2 Krotność = 1,4 | m2 | 4632
28 d.4.2 | D-04.03.01a | KNNR 6 1005-07 | Analogia - skropienie emulsją asfaltową kationową C60B3 ZM (szybkorozpadową) warstwy wiążącej z betonu asfaltowego w ilości 0,3 kg/m2 (0,5 kg/m2) Krotność = 0,6 | m2 | 4632
Razem dział: D-04.03.01a Połączenie międzywarstwowe nawierzchni drogowej emulsją asfaltową
4.3 |  | 45233000-9 | D-04.04.02b Podbudowa zasadnicza z mieszanki kruszywa niezwiązanego
29 d.4.3 | D-04.04.02b | KNNR 6 0113-02 | Analogia - jednowarstwowa podbudowa zasadnicza z mieszanki kruszywa niezwiązanego C90/3, uziarnienie 0/63 mm i grubości po zagęszczeniu 20 cm | m2 | 4632
Razem dział: D-04.04.02b Podbudowa zasadnicza z mieszanki kruszywa niezwiązanego
4.4 |  | 45233000-9 | D-04.05.01a Podbudowa i ulepszone podłoże z mieszanki kruszywa związanego hydraulicznie cementem
30 d.4.4 | D-04.05.01a | KNNR 6 0109-02 | Ulepszone podłoże z mieszanki kruszywa związanego cementem klasy C1,5/2,0 wyprodukowanej w wytwórni betonów (Rm≤2,5MPa), gr. 15 cm, pielęgnowane piaskiem i wodą | m2 | 4632
Razem dział: D-04.05.01a Podbudowa i ulepszone podłoże z mieszanki kruszywa związanego hydraulicznie cementem
Razem dział: D-04.00.00 PODBUDOWA
5 |  |  | D-05.00.00 NAWIERZCHNIA
5.1 |  | 45233000-9 | D-05.03.05a Nawierzchnia z BA. Warstwa ścieralna wg WT-1 i WT-2
31 d.5.1 | D-05.03.05a | KNNR 6 0309-02 | Analogia - warstwa ścieralna z BA AC11S dla KR2 wg WT-1 i WT-2, gr. 5 cm (gr. 4 cm) Krotność = 1,25 | m2 | 4632
32 d.5.1 | D-05.03.05a | KNNR 6 0309-07 | Dodatek za transport mieszanki mineralno-bitumicznej - 1 km ponad 5 km (średnio do 40 km) Krotność = 35 | t | 613.74
Razem dział: D-05.03.05b Nawierzchnia z BA. Warstwa wiążąca wg WT-1 i WT-2
5.3 |  | 45233000-9 | D-05.03.11 Frezowanie nawierzchni asfaltowych na zimno
35 d.5.3 | D-05.03.11 | KNR AT-03 0102-01 | Roboty remontowe - frezowanie nawierzchni bitumicznej o gr. ca 3 cm (do 4 cm) z wywozem materiału z rozbiórki na odl. do 1 km Krotność = 0,75 | m2 | 2342
36 d.5.3 | D-05.03.11 | KNR 4-04 1103-05 | Analogia - wywiezienie pofrezu bitumicznego z terenu rozbiórki przy mechanicznym załadowaniu i wyładowaniu samochodem samowyładowczym - dodatek za każdy następny rozpoczęty 1 km ponad 1 km do 3 km Krotność = 2 | m3 | 29.51
Razem dział: D-05.03.11 Frezowanie nawierzchni asfaltowych na zimno
Razem dział: D-05.00.00 NAWIERZCHNIA
6 |  |  | D-06.00.00 ROBOTY WYKOŃCZENIOWE
6.1 |  | 45233000-9 | D-06.03.01a Pobocze utwardzone kruszywem łamanym
37 d.6.1 | D-04.01.01 | KNNR 6 0103-03 | Profilowanie i zagęszczanie podłoża wykonywane mechanicznie w gruncie kat. II-IV pod warstwy konstrukcyjne nawierzchni pobocza | m2 | 815
38 d.6.1 | D-04.04.02b | KNNR 6 0113-01 z.o.2.6. 9901-02 | Analogia - jednowarstwowa podbudowa zasadnicza z mieszanki kruszywa niezwiązanego 0/31,5 mm pozyskanego z przekruszenia podbudowy betonowej grubości po zagęszczeniu 10 cm (15 cm) - roboty na poboczach węższych niż 2.5 m Krotność = 0,67 | m2 | 815
39 d.6.1 | D-06.03.01a | KNNR 6 0112-05 | Analogia - nawierzchnia pobocza z destruktu bitumicznego pozyskanego z frezowania - warstwa górna po zagęszczeniu gr. 5 cm. | m2 | 815
40 d.6.1 | D-05.03.09 | KNNR 6 1002-02 | Powierzchniowe utrwalanie nawierzchni drogowych emulsją asfaltową i grysem kamiennym o wym. 5-8 mm w ilości 10 dm3/m2 | m2 | 815
Razem dział: D-06.03.01a Pobocze utwardzone kruszywem łamanym
Razem dział: D-06.00.00 ROBOTY WYKOŃCZENIOWE
7 |  |  | D-08.00.00 ELEMENTY ULIC
7.1 |  | 45233000-9 | D-08.01.01b Ustawienie krawężników betonowych (wg PN-EN 1340)
41 d.7.1 | D-08.01.01b | KNR 2-31 0402-04 | Ława pod krawężniki wystające +2 cm betonowa C12/15 z oporem | m3 | 119.44
42 d.7.1 | D-08.01.01b | KNNR 6 0401-03 | Analogia - krawężniki betonowe szare wystające +2 cm, o wymiarach 15x30 cm bez: ław, podsypki i wypełnienia spoin | m | 1769.4
Razem dział: D-08.01.01b Ustawienie krawężników betonowych (wg PN-EN 1340)
Razem dział: D-08.00.00 ELEMENTY ULIC
8 |  |  | POZOSTAŁE KOSZTY DLA ROBÓT
8.1 |  |  | Koszty badań
43 d.8.1 |  | Wycena indywidualna | Badanie stopnia zagęszczenia podłoża drogowego | kpl. | 1
Razem dział: Koszty badań
8.2 |  |  | Koszty czasowej organizacji ruchu
44 d.8.2 |  | Wycena indywidualna | Koszt zabezpieczenia czasowej organizacji ruchu | kpl. | 1
Razem dział: Koszty czasowej organizacji ruchu
Razem dział: POZOSTAŁE KOSZTY DLA ROBÓT
Kosztorys netto
VAT 23%
Kosztorys brutto