## Arkusz
KOSZTORYS OFERTOWY
Lp. | Nr spec. tech. | Podstawa | Opis |  |  |  |  | j.m. |  | Ilość |  | Cena |  | Wartość
KOSZTORYS: Przebudowa ulicy Wrocławskiej i Polnej w Jutrosinie wraz z kanalizacją deszczową - DOCELOWA ORGANIZACJA RUCHU
1 |  |  | D-01.00.00.ROBOTY PRZYGOTOWAWCZE
1.1 |  | 45110000-1 | D-01.02.04 Rozbiórki elementów dróg
1 d.1.1 | D-01.02.04 | KNNR 6 0702-08 | Pionowe znaki drogowe - zdjęcie tarcz znaków do likwidacji (Odwóz w miejsce wskazane przez inwestora) |  |  |  |  | szt. |  | 12
2 d.1.1 | D-01.02.04 | KNNR 6 0808-01 | Rozebranie poręczy ochronnych rurowych (Barierki chodnikowe U11a) (Odwóz w miejsce wskazane przez inwestora) Krotność = 1,5 |  |  |  |  | m |  | 4
3 d.1.1 | D-01.02.04 | KNNR 6 0808-08 | Rozebranie pojedynczych słupków do znaków do likwidacji (Odwóz w miejsce wskazane przez inwestora) |  |  |  |  | szt |  | 12
2 |  |  | D-07.00.00 OZNAKOWANIE DRÓG I URZĄDZENIA BEZPIECZEŃSTWA RUCHU
2.1 |  | 45233221-4 | D-07.01.01 Oznakowanie poziome
4 d.2.1 | D-07.01.01 | KNNR 6 0705-02 | Oznakowanie poziome jezdni farbą chlorokauczukową - linie segregacyjne i krawędziowe ciągłe malowane mechanicznie |  |  |  |  | m2 |  | 3.42
5 d.2.1 | D-07.01.01 | KNNR 6 0705-06 | Oznakowanie poziome jezdni farbą chlorokauczukową białą - linie na skrzyżowaniach i przejściach dla pieszych malowane mechanicznie |  |  |  |  | m2 |  | 133.91
6 d.2.1 | D-07.01.01 | KNNR 6 0705-06 | Oznakowanie poziome jezdni farbą chlorokauczukową czerwoną - powierzchnia przejazdu malowana mechanicznie |  |  |  |  | m2 |  | 40.7
2.2 |  | 45233290-8 | D-07.02.01 Oznakowanie pionowe
7 d.2.2 | D-07.02.01 | KNNR 6 0702-01 | Pionowe znaki drogowe - słupki o h=3,5m z rur stalowych ocynkowanych śr. 70 mm, osadzone we fundamentach o wymiarach 0,5x0,3x0.3m z betonu C8/10 (Wraz z transportem materiałów) |  |  |  |  | szt. |  | 38
8 d.2.2 | D-07.02.01 | KNNR 6 0702-01 | Pionowe znaki drogowe - słupki o h=4,2m z rur stalowych ocynkowanych śr. 70 mm, osadzone w fundamentach o wymiarach 0,5x0,3x0,3m z betonu C8/10 (Wraz z transportem materiałów) |  |  |  |  | szt. |  | 8
9 d.2.2 | D-07.02.01 | KNNR 6 0702-04 | Pionowe znaki drogowe - ostrzegawcze (A) małe o pow. do 0.3 m2 |  |  |  |  | szt. |  | 9
10 d.2.2 | D-07.02.01 | KNNR 6 0702-04 | Pionowe znaki drogowe - znaki nakazu (C) małe o pow. do 0.3 m2 |  |  |  |  | szt. |  | 12
11 d.2.2 | D-07.02.01 | KNNR 6 0702-04 | Pionowe znaki drogowe - znaki informacyjne (D) małe o pow. do 0.3 m2 |  |  |  |  | szt. |  | 24
12 d.2.2 | D-07.02.01 | KNNR 6 0702-07 | Pionowe znaki drogowe - drogowskazy jednoramienne o pow. ponad 0.3 m2 |  |  |  |  | szt. |  | 1
13 d.2.2 | D-07.02.01 | Wycena indywidualna | OZNAKOWANIE PIONOWE AKTYWNE D-6 - Transport, montaż i uruchomienie zestawu: bezpieczne przejście dla pieszych, na który składa się aktywny zestaw oznakowania pionowego o następujących podstawowych parametrach technicznych, LUB RÓWNOWAŻNY ZAAKCEPTOWANY PRZEZ INWESTORA: wysokość masztu: 4,4m; sygnalizatory migające naprzemiennie LED bursztynowe (pomarańczowe) 2x200mm; znak D-6 - kaseton podświetlany biały LED 600x600mm kaseton włączany czujnikiem zmierzchowym; trwałość źródeł światła: 10 000h; napięcie zasilania: 12V; pojemność akumulatorów: 75 ~ 100 Ah; włączanie sygnalizatorów czujnikiem ruchu; warunki pracy: temperatura -25°C ~ 45°C wilgotność 10% ~ 95%; moc modułu fotowoltaicznego: 90W; mikroprocesorowy regulator pracy lampy; stopień ochrony: IP 67; czas ładowania akumulatorów: lato 6h zima 12h; okres autonomii systemu: 4-5 dni kolor podstawowy: czarny (zgodnie z RAL); fundament prefabrykowany: F100. Zastosowana łączności radiowej pomiędzy znakami. Znaki D-6 - praca synchroniczna niezależna, z której strony pojawi się pieszy - urządzenia maja przekazywać sobie informację o detekcji pieszego lub rowerzysty i równocześnie zaczynać nadawać sygnał ostrzegawczy w postaci "żółtego pulsu". (Wraz z transportem i montażem}. |  |  |  |  | szt. |  | 2
Kosztorys netto
VAT 23%
Kosztorys brutto
TABELA ELEMENTÓW SCALONYCH
Lp. | Nazwa |  |  | Uproszcz. | Robocizna | Materiały | Sprzęt |  | Kp |  | Z |  | Razem
1 | D-01.00.00.ROBOTY PRZYGOTOWAWCZE
2 | D-07.00.00 OZNAKOWANIE DRÓG I URZĄDZENIA BEZPIECZEŃSTWA RUCHU
Kosztorys netto
VAT 23%
Kosztorys brutto
Słownie: